## BOM_Board1_PCB1_2025-10-20
No. | Quantity | Comment | Designator | Footprint | Value | Manufacturer Part | Manufacturer | Supplier Part | Supplier
1 | 2 | 1uF | Ca,Cp | C0603 | 1uF
2 | 1 | 47uF | Cb | CAPAE660X850N
3 | 1 | 47nF | Cd | C0603 | 47nF
4 | 1 | 100nF | Ce | C0603 | 100nF
5 | 1 | .1uF | Cr | C0603 | .1uF
6 | 5 | 10uF | Cri,Cro,Cv0,Cv1,Cv2 | C0603 | 10uF
7 | 2 | 2.54-1*5P母 | H1,H4 | HDR-TH_5P-P2.54-V-F |  | 2.54-1*5P母 | BOOMELE(博穆精密) | C50950 | LCSC
8 | 1 | HDR-F_2.54_1x3P | H3 | HDR-TH_3P-P2.54-V-F
9 | 2 | 4.7K | R1,R2 | R0603 | 4.7K
10 | 3 | 22 | R3,R4,R5 | R0603 | 22
11 | 2 | 10K | Rf,Rm | R0603 | 10K
12 | 1 | AS5600-ASOM | U1 | SOIC127P600X175-8N
13 | 1 | ncp1117idt33t4g | U2 | NCP1117IDT33T4G
14 | 1 | DRV8316CTRGFR | U3 | VQFN-40_L7.0-W5.0-P0.50-TL-EP5.7 |  | DRV8316CTRGFR | TI(德州仪器) | C6602057 | LCSC
15 | 1 | sd12c.tct | U4 | SD12CTCT